## Sheet1
Input current (A) | Hall probe potential(mV) | error probe | V5 (mV) | error V5 | V6 (mV) | error V6 | R = V/I (ohm) | B (mT)
1.7 | 25.955 | 0.007 | 66.5012 | 0.052134 | 97.3537 | 0.030171 | 66.5012 | 58.8021
3.4 | 52.1557 | 2.143 | 66.7789 | 0.027315 | 97.3194 | 0.032424 | 66.7789 | 108.4498
5.1 | 77.4811 | 1.1491 | 67.1391 | 0.040551 | 97.4816 | 0.021817 | 67.1391 | 156.439
6.8 | 105.7075 | 1.3968 | 67.564 | 0.045995 | 97.776 | 0.060249 | 67.564 | 209.9252
8.5 | 130.7167 | 1.1637 | 68.114 | 0.061036 | 98.214 | 0.038246 | 68.114 | 257.315
10.2 | 159.5 | 3.5548 | 68.65 | 0.054772 | 98.721 | 0.044351 | 68.65 | 311.8566
11.9 | 187.3667 | 1.3832 | 69.2708 | 0.071007 | 99.3637 | 0.052898 | 69.2708 | 364.6611
13.6 | 213.25 | 4.4949 | 69.8167 | 0.075277 | 99.9517 | 0.056716 | 69.8167 | 413.7074
15.3 | 238.9167 | 4.3996 | 70.5177 | 0.067417 | 100.6045 | 0.070485 | 70.5177 | 462.3432
17 | 266.4167 | 6.4591 | 71.1415 | 0.085675 | 101.354 | 0.087285 | 71.1415 | 514.4529
Current | 1.7 | 3.4 | 5.1 | 6.8 | 8.5 | 10.2 | 11.9 | 13.6 | 15.3 | 17
| probe | probe | probe | probe | probe | probe | probe | probe | probe | probe
| 25.96 | 49.88 | 76.136 | 104 | 129.5 | 158 | 187.6 | 206 | 236 | 264
| 25.957 | 55.88 | 79.5 | 107 | 129.1 | 159 | 187.5 | 217 | 240 | 262
| 25.959 | 50.665 | 76 | 104 | 130 | 158 | 187.7 | 208 | 239 | 272
| 25.961 | 54.543 | 78 | 107 | 132 | 159 | 188.6 | 217 | 240 | 273
| 25.957 | 51 | 77 | 106 | 130 | 160 | 186 | 218 | 237 | 261 |  |  | error on input current | delta (mT/mV) | 1.8949
| 25.951 | 53 | 78 | 106 | 132 | 161 | 187 | 208 | 241 | 274 |  |  | 0.05 | gamma(mT) | 9.62
| 25.956 | 52 | 76.6 | 104 | 130 | 156 | 188 | 217 | 234 | 261
| 25.951 | 54 | 79 | 107 | 130 | 155 | 188 | 208 | 244 | 261
| 25.94 | 50 | 77.5 | 107 | 132 | 162 | 189 | 217 | 233 | 274
std = | 0.0065383 | 54 | 77 | 104 | 130 | 155 | 185 | 216 | 245 | 260
average = | 25.9547 | 51.9 | 78 | 106 | 132 | 165 | 185 | 214 | 233 | 275
data point = | 25.955 +/- 0.007 | 49 | 79 | 104.598 | 132 | 166 | 189 | 213 | 245 | 260
|  | 2.143 | 76 | 107.6 | 1.1637 | 3.5548 | 1.3832 | 4.4949 | 4.3996 | 6.4591
| V5 | 52.1557 | 77 | 1.3968 | 130.7167 | 159.5 | 187.3667 | 213.25 | 238.9167 | 266.4167
| 66.515 |  | 1.1491 | 105.7075
| 66.494 | V5 | 77.4811
| 66.529 | 66.72
| 66.577 | 66.772 | V5 | V5 | V5 | V5 | V5 | V5 | V5 | V5
| 66.46 | 66.79 | 67.05 | 67.6 | 68.118 | 68.6 | 69.2 | 69.7 | 70.454 | 71
| 66.39 | 66.793 | 67.19 | 67.58 | 68.17 | 68.7 | 69.2 | 69.8 | 70.544 | 71.223
| 66.501 | 66.763 | 67.132 | 67.6 | 68 | 68.6 | 69.4 | 69.9 | 70.54 | 71.195 | 25.9547 | 66.5012
| 66.52 | 66.803 | 67.142 | 67.56 | 68.1 | 68.7 | 69.3 | 69.9 | 70.416 | 71.149 | 52.1557 | 66.7789
| 66.525 | 66.791 | 67.147 | 67.6 | 68.12 | 68.6 | 69.2 | 69.8 | 70.563 | 71.163 | 77.4811 | 67.1391
std | 0.052134 | 66.799 | 67.168 | 67.5 | 68.19 | 68.7 | 69.3 | 69.8 | 70.589 | 71.16 | 105.7075 | 67.564
average | 66.5012 | 0.027315 | 67.144 | 67.6 | 68.1 | 0.054772 | 69.2 | 0.075277 | 0.067417 | 71.2 | 130.7167 | 68.114
|  | 66.7789 | 67.14 | 67.5 | 0.061036 | 68.65 | 69.3 | 69.8167 | 70.5177 | 71 | 159.5 | 68.65
| V6 |  | 0.040551 | 67.6 | 68.114 |  | 69.26 |  |  | 71.2 | 187.3667 | 69.2708
| 97.309 | V6 | 67.1391 | 67.5 |  | V6 | 69.348 | V6 | V6 | 71.223 | 213.25 | 69.8167
| 97.373 | 97.35 |  | 0.045995 |  | 98.767 | 0.071007 | 99.9 | 100.6 | 71.044 | 238.9167 | 70.5177
| 97.36 | 97.342 | V6 | 67.564 |  | 98.68 | 69.2708 | 100.01 | 100.58 | 0.085675 | 266.4167 | 71.1415
| 97.355 | 97.316 | 97.48 |  |  | 98.7.988 |  | 100 | 100.672 | 71.1415
| 97.394 | 97.26 | 97.476 | V6 | V6 | 98.7 | V6 | 99.9 | 100.58
| 97.331 | 97.315 | 97.49 | 97.8 | 98.163 | 98.7 | 99.4 | 100 | 100.718 | V6
std | 0.030171 | 97.302 | 97.521 | 97.7 | 98.245 | 98.7 | 99.34 | 99.9 | 100.5 | 101.46
average | 97.3537 | 97.351 | 97.48 | 97.8 | 98.21 | 98.8 | 99.44 | 0.056716 | 100.6 | 101.241
|  | 0.032424 | 97.45 | 97.85 | 98.19 | 98.7 | 99.33 | 99.9517 | 100.7 | 101.411
|  | 97.3194 | 97.46 | 97.73 | 98.22 | 0.044351 | 99.4 |  | 100.5 | 101.232
|  |  | 97.496 | 0.060249 | 98.22 | 98.721 | 99.3 |  | 100.6 | 101.436
|  |  | 0.021817 | 97.776 | 98.198 |  | 99.4 |  | 100.6 | 101.42
|  |  | 97.4816 |  | 98.21 |  | 99.3 |  | 0.070485 | 101.268
[5 empty] | 98.212 |  | 0.052898 |  | 100.6045 | 101.35
[5 empty] | 98.15 |  | 99.3637 |  |  | 101.374
[5 empty] | 98.27 |  |  |  |  | 101.264
[5 empty] | 98.28 |  |  |  |  | 101.438
[5 empty] | 0.038246 |  |  |  |  | 0.087285
[5 empty] | 98.214 |  |  |  |  | 101.354